## 正式环境
产品 | 应用 | CPU | 内存 | 端口 | 系统盘 | 数据盘 | 系统 |  | CPU架构 | 外网 | 数量 | 账户 | 时间戳 | 指令集 | 句柄 | 负载均衡 | 数据库 | Redis
蚂蚁链-BaaS平台 | Midway （中途岛管控端） | 4C | 8G | 8080 | 100G | 100G | centos7.2或以上 ubuntu20 | 统信UOS 银河麒麟V10 龙蜥Anolis OS:7.9 欧拉openEuler | x86或arm | 0 | 2 | root | ntpd或chrony | 需支持avx | 65535 | 1个 （标准版SLB，具备内外网） | 1个（8c16G，推荐500G存储， mysql5.7或以上， kingbaseV8R6 主备模式，支持扩容） | 1个 （2C4G,100G，主备模式）
| Mychain （链节点） | 12C | 24G | 18130、18131、18230 | 100G | 1T | centos7.2或以上 ubuntu20 | 统信UOS 银河麒麟V10 龙蜥Anolis OS:7.9 欧拉openEuler | x86或arm | 0 | 4 | root | ntpd或chrony | 需支持avx | 65535
| Baasrest | 4C | 8G | 8088 | 100G | 100G | centos7.2或以上 ubuntu20 | 统信UOS 银河麒麟V10 龙蜥Anolis OS:7.9 欧拉openEuler | x86或arm | 0 | 2 | root | ntpd或chrony | 需支持avx | 65535
| 监控中心 | 4C | 8G | 8088 | 100G | 100G | centos7.2或以上 ubuntu20 | 统信UOS 银河麒麟V10 龙蜥Anolis OS:7.9 欧拉openEuler | x86或arm | 0 | 2 | root | ntpd或chrony | 需支持avx | 65535
网络要求： 1、中途岛管控侧访问链节点侧端口：18130、18131； 2、链节点侧之间互访：18230 3、Baasrest侧对中途岛开放8088端口 4、中途岛管控侧和Baasrest侧均需要打通 mysql（3306）和redis （6379）端口通讯 5、负载均衡代理中途岛管控端和Baasresst后端服务；并可以在web页面访问到中途岛应用

## 测试环境
产品 | 应用 | CPU | 内存 | 端口 | 系统盘 | 数据盘 | 系统 |  | CPU架构 | 外网 | 数量 | 账户 | 时间戳 | 指令集 | 句柄 | 负载均衡 | 数据库 | Redis
蚂蚁链-BaaS平台 | Midway （中途岛管控端） | 4C | 8G | 8080 | 100G | 100G | centos7.2或以上 ubuntu20 | 统信UOS 银河麒麟V10 龙蜥Anolis OS:7.9 欧拉openEuler | x86或arm | 0 | 1 | root | ntpd或chrony | 需支持avx | 65535 | 1个 （标准版SLB，具备内外网） | 1个 （4C8G，200G存储， mysql5.7或以上， kingbaseV8R6 主备模式，支持扩容） | 1个 （2C4G,100G，主备模式）
| Mychain （链节点） | 4C | 8G | 18130、18131、18230 | 100G | 500G | centos7.2或以上 ubuntu20 | 统信UOS 银河麒麟V10 龙蜥Anolis OS:7.9 欧拉openEuler | x86或arm | 0 | 1 | root | ntpd或chrony | 需支持avx | 65535
| Baasrest | 4C | 8G | 8088 | 100G | 100G | centos7.2或以上 ubuntu20 | 统信UOS 银河麒麟V10 龙蜥Anolis OS:7.9 欧拉openEuler | x86或arm | 0 | 1 | root | ntpd或chrony | 需支持avx | 65535
| 监控中心 | 4C | 8G | 8088 | 100G | 100G | centos7.2或以上 ubuntu20 | 统信UOS 银河麒麟V10 龙蜥Anolis OS:7.9 欧拉openEuler | x86或arm | 0 | 1 | root | ntpd或chrony | 需支持avx | 65535
网络要求： 1、中途岛管控侧访问链节点侧端口：18130、18131； 2、链节点侧之间互访：18230 3、Baasrest侧对中途岛开放8088端口 4、中途岛管控侧和Baasrest侧均需要打通 mysql（3306）和redis （6379）端口通讯 5、负载均衡代理中途岛管控端和Baasresst后端服务；并可以在web页面访问到中途岛应用

## 最小环境
产品 | 应用 | CPU | 内存 | 端口 | 系统盘 | 数据盘 | 系统 |  | CPU架构 | 外网 | 数量 | 账户 | 时间戳 | 指令集 | 句柄 | 数据库 | Redis
蚂蚁链-BaaS平台 | Midway （中途岛管控端） | 4C | 8G | 8080 | 100G | 100G | centos7.2或以上 ubuntu20 | 统信UOS 银河麒麟V10 龙蜥Anolis OS:7.9 欧拉openEuler | x86或arm | 1 | 1 | root | ntpd或chrony | 需支持avx | 65535 | 1个 （4C8G，200G存储， mysql5.7或以上， kingbaseV8R6 主备模式，支持扩容） | 1个 （2C4G,100G，主备模式）
| Mychain （链节点） | 4C | 8G | 18130、18131、18230 | 100G | 200G | centos7.2或以上 ubuntu20 | 统信UOS 银河麒麟V10 龙蜥Anolis OS:7.9 欧拉openEuler | x86或arm | 0 | 4 | root | ntpd或chrony | 需支持avx | 65535
| Baasrest | 4C | 8G | 8088 | 100G | 100G | centos7.2或以上 ubuntu20 | 统信UOS 银河麒麟V10 龙蜥Anolis OS:7.9 欧拉openEuler | x86或arm | 0 | 1 | root | ntpd或chrony | 需支持avx | 65535
网络要求： 1、中途岛管控侧访问链节点侧端口：18130、18131； 2、链节点侧之间互访：18230 3、Baasrest侧对中途岛开放8088端口 4、中途岛管控侧和Baasrest侧均需要打通 mysql（3306）和redis （6379）端口通讯 5、中途岛可以使用外网在web上面访问应用（如果内网满足条件，可以不用申请外网）